## 箱式变压器配置要求
序号 | 元件名称 | 参考型号规格 | 单位 | 数量 | 单价（元） | 金额（元） | 备注
1 | 变压器室 | 400KVA | 套 | 1
| 变压器 | 400KVA | 只 | 1 |  |  | 10KV
| 风机 |  | 只 | 4
| 照明灯 |  | 只 | 3
| 线材 |  | 米 | 150
| 辅料 |  | 套 | 1
| 高压铜排 | TMY-50*5 | Kg
| 低压铜排 | TMY-3*80*8+2*60*6 | Kg
| 过桥排 | TMY-3*80*8+2*60*6 | Kg
| 箱变外壳 | 4000*2300*2500
2 | 高压进线柜 | HXGN-12 | 台 | 1
| 负荷开关 | FKRN-12/630 | 只 | 1
| 熔断器 | XRNT-12/-A | 只 | 3
| 电源 | UPS-1000VA AC220V | 只 | 1
| 指示灯、按钮 | LA18/AD11 | 只 | 3
| 带电显示器 | GSN-10Q | 套 | 1
| 电磁锁 | DSN-MDZ | 只 | 1
| 避雷器 | HY5WS-17/50 | 组 | 1
| 照明灯 |  | 只 | 1
| 绝缘支柱 |  | 只 | 3
| 套管 |  | 只 | 3
| 铜排 | TMY-50*5 | Kg
| 线材及辅料 |  | 批 | 1
| 壳体 | 700*1000*2000
3 | 低压进线柜 | GGD AA1 | 台 | 1
| 断路器 | 1250A | 只 | 1
| 断路器附件 |  | 只 | 1
| 熔断器 | NT00 | 只 | 4
| 浪涌保护器 | TGDY55II-65 385V 4P | 只 | 1
| 电流互感器 | BH-0.66 1500/5 | 只 | 4
| 转换开关 | LW5-16YH3/3 | 只 | 1
| 电压表 | 6L2-V 0-450V | 只 | 1
| 电流表 | 6L2-A -/5 | 只 | 3
| 指示灯、按钮 | LA18/AD11 | 只 | 5
| 熔断器 | RT14-20A | 只 | 2
| 熔断器 | JH1-2.5RD | 只 | 3
| 母线框 |  | 只 | 1
| 铜排 | TMY-3*80*8+2*60*6 | Kg
| 线材及辅料 |  | 批 | 1
| 壳体 | 800*600*2000
4 | 低压出线柜 |  | 台 | 1
| 刀开关 | HD13BX-1500/31 | 只 | 1
| 电流互感器 | BH-0.66 1500/5 | 只 | 3
| 电流表 | 6L2-A -/5 | 只 | 3
| 塑壳断路器 | KFCM1-800/3300 | 只 | 2
| 塑壳断路器 | KFCM1-400/3300 | 只 | 2
| 计量表 |  | 只 | 2
| 计量盒 |  | 只 | 2
| 计量互感器 |  | 只 | 6
| 母线框 |  | 只 | 1
| 铜排 | TMY-3*80*8+2*60*6 | Kg
| 线材及辅料 |  | 批 | 1
| 壳体 | 800*600*2000
5 | 低压电容柜 |  | 台 | 1
| 刀熔开关 | HR3BX-600/31 | 只 | 1
| 电流互感器 | BH-0.66≤600/5 | 只 | 3
| 电流表 | 6L2-A -/5 | 只 | 3
| 避雷器 | Y1.5W-0.28/1.3 | 只 | 3
| 熔断器 | NT00 | 只 | 30
| 指示灯 | AD11 | 只 | 10
| 交流接触器 | CJ19-63 | 只 | 10
| 电容器 | BSMJ0.48-25 | 只 | 10
| 补偿控制仪 | JKWD5-12 | 只 | 1
| 铜芯线 | BV-16mm | 米 | 30
| 母线框 |  | 只 | 1
| 铜排 | TMY-3*80*8+2*60*6 | Kg
| 线材及辅料 |  | 批 | 1
| 壳体 | 800*600*2000
6 | 其它
现场吊装费+拆卸费
| 高压电缆+施工费+试验费 | 4*35 | 米 | 30
| 箱变及其它检测费 | 出具已损毁变压器事故鉴定报告、排查报告、新变压器电力公司第三方验收报告以及第5、10年2次大检报告，第1-4年常规检测报告。
| 运费 | 成都--茂县 |  | 1
| 箱变基础 |  | 个 | 1
注：1、所有元件和材料均要求为符合国家有关标准的合格产品；2、部分元件可根据整体配置需要适度增减内容或数量。